## Sheet1
Electrical Specification:NEMA17
Model | Step Angle(°) | Motor Length(mm) | Rated Current(A) | Phase Resistance(Ohm) | Phase Inductance(mH) | Holding Torque(N.cm) | Detent Torque(N.cm) | Rotor Inertia(g.cm2) | Lead Wire(No) | Motor Weight(g)
17HS2408 | 1.8 | 28 | 0.6 | 8 | 10 | 12 | 1.6 | 34 | 4 | 150
17HS3401 | 1.8 | 34 | 1.3 | 2.4 | 2.8 | 28 | 1.6 | 34 | 4 | 220
17HS3410 | 1.8 | 34 | 1.7 | 1.2 | 1.8 | 28 | 1.6 | 34 | 4 | 220
17HS3430 | 1.8 | 34 | 0.4 | 30 | 35 | 28 | 1.6 | 34 | 4 | 220
17HS3630 | 1.8 | 34 | 0.4 | 30 | 18 | 21 | 1.6 | 34 | 6 | 220
17HS3616 | 1.8 | 34 | 0.16 | 75 | 40 | 14 | 1.6 | 34 | 6 | 220
17HS4401 | 1.8 | 40 | 1.7 | 1.5 | 2.8 | 40 | 2.2 | 54 | 4 | 280
17HS4402 | 1.8 | 40 | 1.3 | 2.5 | 5 | 40 | 2.2 | 54 | 4 | 280
17HS4602 | 1.8 | 40 | 1.2 | 3.2 | 2.8 | 28 | 2.2 | 54 | 6 | 280
17HS4630 | 1.8 | 40 | 0.4 | 30 | 28 | 28 | 2.2 | 54 | 6 | 280
17HS8401 | 1.8 | 48 | 1.8 | 1.8 | 3.2 | 52 | 2.6 | 68 | 4 | 350
17HS8402 | 1.8 | 48 | 1.3 | 3.2 | 5.5 | 52 | 2.6 | 68 | 4 | 350
17HS8403 | 1.8 | 48 | 2.3 | 1.2 | 1.6 | 46 | 2.6 | 68 | 4 | 350
17HS8630 | 1.8 | 48 | 0.4 | 30 | 38 | 34 | 2.6 | 68 | 6 | 350
Note:We can manufacture products according to customer's requirements.
Electrical Specification:NEMA23
Model | Step Angle(°) | Motor Length(mm) | Rated Current(A) | Phase Resistance(Ohm) | Phase Inductance(mH) | Holding Torque(N.cm) | Detent Torque(N.cm) | Rotor Inertia(g.cm2) | Lead Wire(No) | Motor Weight(g)
23HS0601 | 1.8 | 41 | 1 | 5.2 | 5.5 | 40 | 2.5 | 150 | 6 | 470
23HS0405 | 1.8 | 41 | 0.62 | 12 | 24 | 55 | 2.5 | 150 | 4 | 470
23HS0408 | 1.8 | 41 | 2 | 1.2 | 2.5 | 55 | 2.5 | 150 | 4 | 470
23HS5406 | 1.8 | 51 | 0.62 | 13 | 28 | 110 | 2.8 | 190 | 4 | 520
23HS5425 | 1.8 | 51 | 2.5 | 1.2 | 3.2 | 110 | 2.8 | 190 | 4 | 520
23HS5602 | 1.8 | 51 | 0.8 | 6.8 | 9.2 | 62 | 3 | 230 | 6 | 590
23HS6602 | 1.8 | 56 | 1.5 | 3.2 | 5.5 | 90 | 3.5 | 280 | 6 | 590
23HS6403 | 1.8 | 56 | 2.5 | 1.3 | 4.2 | 110 | 3.5 | 280 | 4 | 680
23HS6430 | 1.8 | 56 | 3 | 0.8 | 2.4 | 110 | 3.5 | 280 | 4 | 680
23HS6404 | 1.8 | 56 | 4.2 | 0.4 | 1.2 | 110 | 3.5 | 280 | 4 | 680
23HS8603 | 1.8 | 76 | 1.5 | 4.5 | 7.8 | 140 | 6 | 440 | 6 | 1050
23HS8425 | 1.8 | 76 | 2.5 | 1.8 | 6.5 | 180 | 6 | 440 | 4 | 1050
23HS8430 | 1.8 | 76 | 3 | 1 | 3.5 | 180 | 6 | 440 | 4 | 1050
23HS8404 | 1.8 | 76 | 4.2 | 0.6 | 1.8 | 180 | 6 | 440 | 4 | 1050
23HS9430 | 1.8 | 81 | 3 | 0.8 | 1.8 | 220 | 8 | 500 | 4 | 1300
23HS9404 | 1.8 | 81 | 4.2 | 0.7 | 1.5 | 220 | 8 | 500 | 4 | 1300
23HS1430 | 1.8 | 100 | 3 | 1.4 | 5.5 | 250 | 10 | 680 | 4 | 1500
23HS1410 | 1.8 | 100 | 4.2 | 0.8 | 3 | 250 | 10 | 680 | 4 | 1500
23HS2430 | 1.8 | 112 | 3 | 1.6 | 6.8 | 280 | 12 | 800 | 4 | 1760
23HS2410 | 1.8 | 112 | 4.2 | 0.9 | 3.8 | 280 | 12 | 800 | 4 | 1760
23HS2406 | 1.8 | 112 | 3 | 2.2 | 4.7 | 225 | 12 | 800 | 6 | 1760
Note:We can manufacture products according to customer's requirements.
Electrical Specification:NEMA34
Model | Step Angle(°) | Motor Length(mm) | Rated Current(A) | Phase Resistance(Ohm) | Phase Inductance(mH) | Holding Torque(N.cm) | Detent Torque(N.cm) | Rotor Inertia(g.cm2) | Lead Wire(No) | Motor Weight(g)
34HS6801 | 1.8 | 69 | 4 | 0.6 | 1.6 | 300 | 5.5 | 0.85 | 4 | 2000
34HS6802 | 1.8 | 69 | 5 | 0.4 | 1 | 300 | 5.5 | 0.85 | 4 | 2000
34HS6803 | 1.8 | 69 | 2.7 | 1.2 | 3.5 | 300 | 5.5 | 0.85 | 4 | 2000
34HS8801 | 1.8 | 78 | 4 | 0.7 | 3 | 350 | 6.5 | 1.05 | 4 | 2500
34HS8802 | 1.8 | 78 | 5 | 0.5 | 1.8 | 350 | 6.5 | 1.05 | 4 | 2500
34HS8803 | 1.8 | 78 | 2.7 | 1.6 | 5.6 | 350 | 6.5 | 1.05 | 4 | 2500
34HS9801 | 1.8 | 98 | 4 | 0.98 | 4.1 | 560 | 9.5 | 1.55 | 4 | 3000
34HS9802 | 1.8 | 98 | 5 | 0.65 | 2.4 | 560 | 9.5 | 1.55 | 4 | 3000
34HS9803 | 1.8 | 98 | 2.7 | 1.9 | 8.6 | 560 | 9.5 | 1.55 | 4 | 3000
34HS4801 | 1.8 | 116 | 4 | 1.1 | 5.5 | 850 | 12.5 | 1.8 | 4 | 3600
34HS4802 | 1.8 | 116 | 5 | 0.45 | 4.7 | 850 | 12.5 | 1.8 | 4 | 3600
34HS4803 | 1.8 | 116 | 2.7 | 2 | 11.5 | 850 | 12.5 | 1.8 | 4 | 3600
34HS2801 | 1.8 | 127 | 4 | 1.3 | 5.8 | 1000 | 18.5 | 2.2 | 4 | 4500
34HS2802 | 1.8 | 127 | 5 | 0.85 | 3.4 | 1000 | 18.5 | 2.2 | 4 | 4500
34HS2803 | 1.8 | 127 | 2.7 | 2.5 | 12.5 | 1000 | 18.5 | 2.2 | 4 | 4500
34HS5801 | 1.8 | 154 | 4 | 1.4 | 9.2 | 1200 | 24.5 | 2.5 | 4 | 5200
34HS5802 | 1.8 | 154 | 5 | 0.58 | 6.8 | 1200 | 24.5 | 2.5 | 4 | 5200
34HS5803 | 1.8 | 154 | 2.7 | 2.9 | 17.5 | 1200 | 24.5 | 2.5 | 4 | 5200
Note:We can manufacture products according to customer's requirements.
Electrical Specification:NEMA42
Model | Step Angle(°) | Motor Length(mm) | Rated Current(A) | Phase Resistance(Ohm) | Phase Inductance(mH) | Holding Torque(N.m) | Detent Torque(N.m) | Rotor Inertia(g.cm2) | Lead Wire(No) | Motor Weight(g)
43HS1842 | 1.8 | 115 | 6 | 0.48 | 7 | 12 | 24.5 | 6 | 4 | 6
43HS5842 | 1.8 | 150 | 6 | 1 | 18.5 | 21 | 35.5 | 11 | 4 | 8.8
43HS6850 | 1.8 | 165 | 6 | 0.9 | 14 | 24 | 45.5 | 13 | 4 | 9.8